## Feuille 1
EBR010 | m² |  | Bardage avec des pièces irrégulières en pierre naturelle.
Bardage de parements allant jusqu'à 3 m de hauteur, avec pièces irrégulières d'ardoise, d'entre 1 et 2 cm d'épaisseur, pose avec du mortier de ciment blanc BL-II/A-L 42,5 R M-5.
Code interne |  | Désignation |  | Quantité | Unité | Prix unitaire | Prix total
mt19cir010a |  | Pièces irrégulières d'ardoise, d'entre 1 et 2 cm d'épaisseur, finition naturelle. |  | 1 | m² | 11578.75 | 11578.75
mt09mob010a |  | Mortier de ciment blanc BL-II/A-L 42,5 R, type M-5, confectionné sur site avec 250 kg/m³ de ciment et une proportion en volume 1/6. |  | 0.03 | m³ | 56440.61 | 1693.22
mo022 |  | Compagnon professionnel III/CP2 poseur de pierre naturelle. |  | 1.727 | h | 862.91 | 1490.25
mo060 |  | Ouvrier professionnel II/OP poseur de pierre naturelle. |  | 1.727 | h | 636.13 | 1098.6
|  | Coûts directs complémentaires |  | 2 | % | 15860.82 | 317.22
Coût d'entretien décennal: 3.720,95F CFA les 10 premières années. | [5 empty] | Montant total HT: | 16178.04