## Feuille 1
ECG010 | U | Gargouille en acier inoxydable.
Gargouille en acier inoxydable AISI 304, constituée d'une plaque en L de 100x100 mm, et d'un tuyau de sortie de 45 mm de diamètre et 250 mm de longueur; mise en place avec mastic de silicone neutre; et réalisation et imperméabilisation du joint périphérique avec mastic de polyuréthane, application préalable de l'apprêt.
Code interne |  | Désignation | Quantité | Unité | Prix unitaire | Prix total
mt15sja100 |  | Cartouche de mastic de silicone neutre. | 0.3 | U | 2686.12 | 805.84
mt15res080a |  | Gargouille en acier inoxydable AISI 304, constituée d'une plaque en L de 100x100 mm, et d'un tuyau de sortie de 45 mm de diamètre et 250 mm de longueur. | 1 | U | 101991 | 101991
mt20wwa035 |  | Cartouche de 250 cm³ d' apprêt pour mastics. | 0.016 | U | 4591.29 | 73.46
mt20wwa030 |  | Cartouche de 310 cm³ de mastic de polyuréthane imperméable. | 0.032 | U | 6281.92 | 201.02
mo020 |  | Compagnon professionnel III/CP2 construction. | 0.14 | h | 1567.76 | 219.49
mo113 |  | Ouvrier d'exécution I/OE1 construction. | 0.14 | h | 1129.12 | 158.08
|  | Frais de chantier des unités d'ouvrage | 2 | % | 103448 | 2068.97
Coût d'entretien décennal: 14.772,43F CFA les 10 premières années. |  |  |  |  | Montant total HT: | 105517