## Feuille 1
ECG010 | U | Gargouille.
Gargouille préfabriquée en béton, couleur blanc, placée avec adhésif cémenteux.
Code interne |  |  | Désignation | Quantité | Unité | Prix unitaire | Prix total
mt20wwa040 |  |  | Adhésif cémenteux flexible et de grande adhérence. | 0.3 | kg | 486.25 | 145.88
mt20gpa010e |  |  | Gargouille préfabriquée en béton, couleur blanc, de 16x31 cm. | 1 | U | 3695.49 | 3695.49
mt20wwa035 |  |  | Pot d'apprêt pour mastics (250 cm³). | 0.016 | U | 5202.86 | 83.25
mt20wwa030 |  |  | Pot de mastic de polyuréthane imperméable (310 cm³). | 0.032 | U | 5105.61 | 163.38
mo020 |  |  | Compagnon professionnel III/CP2 VRD espaces privés. | 0.138 | h | 802.92 | 110.8
mo113 |  |  | Ouvrier d'exécution I/OE1 VRD espaces privés. | 0.138 | h | 568.69 | 78.48
|  |  | Majoration des montants | 2 | % | 4277.28 | 85.55
|  |  | Coûts indirects | 3 | % | 4362.83 | 130.88
Coût d'entretien décennal: 629,12F CFA les 10 premières années. | [5 empty] | Montant total HT: | 4493.71