## Feuille 1
ECG010 | U |  | Gargouille.
Gargouille en aluminium laqué de couleur, de 50x50 mm de section, placée avec mastic de silicone neutre.
Code interne |  | Désignation |  | Quantité | Unité | Prix unitaire | Prix total
mt15sja100 |  | Cartouche de mastic de silicone neutre. |  | 0.1 | U | 3043.92 | 304.39
mt20gal010b |  | Gargouille en aluminium laqué de couleur, de 50x50 mm de section, réalisée à partir d'un profil carré en aluminium et terminée par un arrêt formant un angle de 45°. |  | 1 | U | 2528.49 | 2528.49
mo020 |  | Compagnon professionnel III/CP2 VRD espaces privés. |  | 0.069 | h | 802.92 | 55.4
mo113 |  | Ouvrier d'exécution I/OE1 VRD espaces privés. |  | 0.069 | h | 568.69 | 39.24
|  | Majoration des montants |  | 2 | % | 2927.52 | 58.55
|  | Coûts indirects |  | 3 | % | 2986.07 | 89.58
Coût d'entretien décennal: 430,59F CFA les 10 premières années. | [5 empty] | Montant total HT: | 3075.65