## Feuille 1
ECH020 | m |  | Habillage d'une baie de façade, préfabriqué en béton.
Habillage d'une baie de façade, préfabriqué en béton, couleur à choisir, en pièces de 80x30 mm, avec ancrage métallique en acier inoxydable sur sa face inférieure; placé avec du mortier de ciment, confectionné sur chantier, avec adjuvant hydrofuge, dosage 1:4; et jointement entre pièces et des assemblages avec les murs avec du mortier de joints spécial pour préfabriqués en béton.
Code interne |  | Désignation |  | Quantité | Unité | Prix unitaire | Prix total
mt08aaa010a |  | Eau. |  | 0.006 | m³ | 1037.07 | 6.22
mt01arg005a |  | Sable de carrière, pour mortier confectionné sur le chantier. |  | 0.012 | t | 10850.8 | 130.21
mt08cem000a |  | Ciment gris en sacs. |  | 3.04 | kg | 75.36 | 229.09
mt08adt010 |  | Adjuvant hydrofuge pour imperméabilisation des mortiers ou des bétons. |  | 0.061 | kg | 829.65 | 50.61
mt20rhp010n |  | Habillage d'une baie de façade, préfabriqué en béton, couleur à choisir, en pièces de 80x30 mm, avec ancrage métallique en acier inoxydable sur sa face inférieure. |  | 1.1 | m | 8573.05 | 9430.36
mt09mcr235 |  | Mortier de jointoiement pour préfabriqués en béton et en pierre artificielle, constitué de ciment, granulats, pigments et additifs spéciaux. |  | 0.162 | kg | 1707.71 | 276.65
mq06hor010 |  | Bétonnière électrique avec une capacité de gâchage de 160 l. |  | 0.006 | h | 1545.66 | 9.27
mo020 |  | Compagnon professionnel III/CP2 construction. |  | 0.42 | h | 1278.01 | 536.76
mo113 |  | Ouvrier d'exécution I/OE1 construction. |  | 0.51 | h | 920.25 | 469.33
|  | Frais de chantier des unités d'ouvrage |  | 2 | % | 11138.5 | 222.77
Coût d'entretien décennal: 795,29F CFA les 10 premières années. | [5 empty] | Montant total HT: | 11361.3