## Feuille 1
ECJ010 | m | Jambage.
Jambage en béton polymère à surface polie, de couleur, de 12,5x2 cm.
Code interne |  | Désignation | Quantité | Unité | Prix unitaire | Prix total
mt08aaa010a |  | Eau. | 0.006 | m³ | 1056.75 | 6.34
mt01arg005a |  | Sable de carrière, pour mortier préparé sur chantier. | 0.002 | t | 10236.86 | 20.47
mt08cem000a |  | Ciment gris en sacs. | 0.474 | kg | 76.79 | 36.4
mt08adt010 |  | Additif hydrofuge pour imperméabilisation des mortiers ou des bétons. | 0.009 | kg | 845.4 | 7.61
mt20wwa040 |  | Adhésif cémenteux flexible et de grande adhérence. | 0.78 | kg | 486.25 | 379.28
mt20rhl020s |  | Jambage en béton polymère à surface polie, de couleur, de 12,5x2 cm, avec ancrage métallique en acier inoxydable. | 1.05 | m | 16406.52 | 17226.85
mt20wwa025 |  | Profil en mousse de polyéthylène, de 6 mm de diamètre, pour remplissage des joints. | 0.125 | m | 379.27 | 47.41
mt20wwa035 |  | Pot d'apprêt pour mastics (250 cm³). | 0.016 | U | 5202.86 | 83.25
mt20wwa030 |  | Pot de mastic de polyuréthane imperméable (310 cm³). | 0.032 | U | 5105.61 | 163.38
mq06hor010 |  | Bétonnière. | 0.006 | h | 731.73 | 4.39
mo020 |  | Compagnon professionnel III/CP2 VRD espaces privés. | 0.414 | h | 802.92 | 332.41
mo113 |  | Ouvrier d'exécution I/OE1 VRD espaces privés. | 0.426 | h | 568.69 | 242.26
|  | Majoration des montants | 2 | % | 18550.05 | 371
|  | Coûts indirects | 3 | % | 18921.05 | 567.63
Coût d'entretien décennal: 1.753,98F CFA les 10 premières années. |  |  |  |  | Montant total HT: | 19488.68