## Feuille 1
EEB070 |  | m² | Membrane pour désolidarisation sous sol céramique ou en pierre naturelle.
Nappe désolidarisante à excroissances en polyéthylène, de 1 m de largeur et 3 mm d'épaisseur, pour désolidarisation sous sol céramique ou en pierre naturelle (non compris dans ce prix).
Code interne | Désignation |  |  | Quantité | Unité | Prix unitaire | Prix total
mt09mcr250a | Mortier-colle amélioré, C2 E, avec temps ouvert allongé, selon NF EN 12004, pour la fixation de géomembranes, constitué de ciments spéciaux, granulats sélectionnés et résines synthétiques. |  |  | 2 | kg | 449.98 | 899.96
mt15rev180a | Nappe désolidarisante à excroissances en polyéthylène, de 1 m de largeur et 3 mm d'épaisseur, avec les deux faces revêtues de géotextile non tissé en polypropylène, fournie en rouleaux de 30 m de longueur. |  |  | 1.05 | m² | 11317.61 | 11883.49
mt15rev170a | Adhésif, couleur marron, pour la réalisation des joints. |  |  | 0.3 | kg | 16363.32 | 4909
mt15rev140a | Bande de renfort, de 180 mm de largeur, composée d'une double feuille de polyoléfine thermoplastique avec acétate de vinyle éthylène, avec les deux faces revêtues de fibres de polyester non tissées, de 0,8 mm d'épaisseur et 600 g/m², fournie en rouleaux de 30 m de longueur. |  |  | 1.2 | m | 3224.57 | 3869.48
mo029 | Compagnon professionnel III/CP2 poseur de lames imperméabilisantes. |  |  | 0.13 | h | 825.53 | 107.32
mo067 | Ouvrier professionnel II/OP poseur de lames imperméabilisantes. |  |  | 0.13 | h | 607.86 | 79.02
| Coûts directs complémentaires |  |  | 2 | % | 21748.27 | 434.97
Coût d'entretien décennal: 443,66F CFA les 10 premières années. | [5 empty] | Montant total HT: | 22183.24