## Feuille 1
EEB080 |  | m² | Imperméabilisation, drainage, aération et désolidarisation sous sol en terre cuite ou en pierre naturelle.
Imperméabilisation, drainage, aération et désolidarisation sous sol en terre cuite ou en pierre naturelle (non compris dans ce prix), composée d'une couche d'imperméabilisation de membrane d'étanchéité souple type EVAC, composée d'une double feuille de polyoléfine thermoplastique avec acétate de vinyle éthylène, avec les deux faces revêtues de fibres de polyester non tissées, de 0,52 mm d'épaisseur et 335 g/m², adhérée au support avec du mortier-colle amélioré, C2 E et une couche de drainage, aération et désolidarisation de nappe drainante à excroissances en polyéthylène, avec des excroissances de 4 mm de hauteur, fixée sur la couche d'imperméabilisation avec du mortier-colle normal, C1 gris.
Code interne | Désignation |  |  | Quantité | Unité | Prix unitaire | Prix total
mt09mcr021g | Mortier-colle normal, C1 selon NF EN 12004, couleur gris. |  |  | 4 | kg | 224.99 | 899.96
mt15rev010e | Membrane d'étanchéité souple type EVAC, composée d'une double feuille de polyoléfine thermoplastique avec acétate de vinyle éthylène, avec les deux faces revêtues de fibres de polyester non tissées, de 0,52 mm d'épaisseur et 335 g/m², selon NF EN 13956. |  |  | 1.05 | m² | 8994.02 | 9443.72
mt15rev041b | Bande de renfort pour membrane d'étanchéité souple type EVAC, de 50 cm de largeur, composée d'une double feuille de polyoléfine thermoplastique avec acétate de vinyle éthylène, avec les deux faces revêtues de fibres de polyester non tissées, de 0,8 mm d'épaisseur et 600 g/m². |  |  | 1.05 | m | 6283.17 | 6597.33
mt15res310a | Nappe drainante à excroissances en polyéthylène, avec des excroissances de 4 mm de hauteur, revêtue de géotextile non tissé en polypropylène sur une de ses faces, fournie en rouleaux de 25 m de longueur. |  |  | 1.05 | m² | 13759.75 | 14447.74
mt15res315a | Ruban autoadhésif, de 90 mm de largeur, fournie en rouleaux de 30 m de longueur. |  |  | 0.6 | m | 4323.14 | 2593.88
mo029 | Compagnon professionnel III/CP2 poseur de lames imperméabilisantes. |  |  | 0.235 | h | 825.53 | 194
mo067 | Ouvrier professionnel II/OP poseur de lames imperméabilisantes. |  |  | 0.235 | h | 607.86 | 142.85
| Coûts directs complémentaires |  |  | 2 | % | 34319.48 | 686.39
Coût d'entretien décennal: 700,12F CFA les 10 premières années. | [5 empty] | Montant total HT: | 35005.87