## Feuille 1
EGG050 |  | m | Système "TRESPA" de garde-corps extérieur.
Barrière de façade en forme droite, de 100 cm de hauteur, en aluminium anodisé couleur naturelle, constituée: d'un châssis composé de lisse haute et basse de profil carré de 40x40 mm et de montants de profil carré de 40x40 mm avec une séparation de 100 cm entre eux; d'un trumeau pour remplissage des vides du châssis composé de stratifié compact haute pression (HPL), pour balcons, Meteon FR "TRESPA", finition White, texture satinée Satin, Euroclasse B-s2 d0 de réaction au feu, à base de résines thermodurcissables qui ne contiennent pas d'urée-formaldéhyde, renforcée homogènement avec des fibres de bois certifié FSC ou PEFC, avec surface décorative EBC (Electron Beam Curing), non mélaminique et avec des propriétés anti-graffitis durant toute sa vie utile, avec résistance aux rayons ultraviolets selon NF EN 438-2 et Essai Florida non inférieure à 4-5 en contrastant avec l'échelle de gris de NF EN 20105-A02 et d'une main courante de profil courbe de 70 mm, fixée par vissage dans ouvrage en maçonnerie.
Code interne | Désignation |  |  | Quantité | Unité | Prix unitaire | Prix total
mt25dba030a | Pilastre carrée de 40x40 mm, en aluminium anodisé de 15 microns, couleur naturelle, pour balustrade de façade. |  |  | 2.1 | m | 4578.52 | 9614.89
mt25dba040a | Lisse carré de 40x40 mm, en aluminium anodisé de 15 microns, couleur naturelle, pour balustrade de façade. |  |  | 2.1 | m | 6763.72 | 14203.81
mt12prt010ziaa1 | Stratifié compact haute pression (HPL), pour balcons, Meteon FR "TRESPA", finition White, texture satinée Satin, Euroclasse B-s2 d0 de réaction au feu, à base de résines thermodurcissables qui ne contiennent pas d'urée-formaldéhyde, renforcée homogènement avec des fibres de bois certifié FSC ou PEFC, avec surface décorative EBC (Electron Beam Curing), non mélaminique et avec des propriétés anti-graffitis durant toute sa vie utile, avec résistance aux rayons ultraviolets selon NF EN 438-2 et Essai Florida non inférieure à 4-5 en contrastant avec l'échelle de gris de NF EN 20105-A02. |  |  | 0.63 | m² | 53142.13 | 33479.54
mt25dba010a | Main courante courbe de 70 mm, en aluminium anodisé de 15 microns, couleur naturelle, pour balustrade de façade, y compris les vis de fixation. |  |  | 1.05 | m | 6763.72 | 7101.91
mt26aaa031 | Répercussion, par m de barrière, d'éléments de fixation sur un ouvrage en maçonnerie: chevilles en nylon et vis en acier. |  |  | 1 | U | 1988.56 | 1988.56
mo018 | Compagnon professionnel III/CP2 menuisier PVC et métal. |  |  | 2.369 | h | 815.96 | 1933.01
mo059 | Ouvrier professionnel II/OP menuisier PVC et métal. |  |  | 2.369 | h | 593.41 | 1405.79
| Majoration des montants |  |  | 2 | % | 69727.51 | 1394.55
| Coûts indirects |  |  | 3 | % | 71122.06 | 2133.66
Coût d'entretien décennal: 16.116,26F CFA les 10 premières années. | [5 empty] | Montant total HT: | 73255.72