## Feuille 1
ELS020 |  | m² | Façade de panneau sandwich, isolant, en aluminium.
Bardage de façade constitué de panneau sandwich isolant pour façades, de 50 mm d'épaisseur et 1000 mm de largeur, constitué de deux parements en tôle d'aluminium de 0,6 mm d'épaisseur chacun et âme isolante de polyuréthane de densité moyenne 40 kg/m³, avec un système de fixation occulté.
Code interne | Désignation |  |  | Quantité | Unité | Prix unitaire | Prix total
mt12ppl115c | Panneau sandwich isolant pour façades, de 50 mm d'épaisseur et 1000 mm de largeur, constitué de deux parements en tôle d'aluminium de 0,6 mm d'épaisseur chacun et âme isolante de polyuréthane de densité moyenne 40 kg/m³, avec joint conçu pour la fixation des vis occultées. |  |  | 1 | m² | 42250.19 | 42250.19
mt13ccg030e | Vis autoformeuse de 6,5x130 mm d'acier inoxydable, avec rondelle. |  |  | 8 | U | 592.99 | 4743.92
mt13ccg040 | Joint d'étanchéité pour tôles en acier. |  |  | 2 | m | 667.11 | 1334.22
mq08sol020 | Équipement et éléments auxiliaires pour soudure électrique. |  |  | 1.412 | h | 1342.09 | 1895.03
mo050 | Compagnon professionnel III/CP2 monteur de parois industrielles. |  |  | 0.343 | h | 713.04 | 244.57
mo096 | Ouvrier professionnel II/OP monteur de parois industrielles. |  |  | 0.343 | h | 440.17 | 150.98
| Moyens auxiliaires |  |  | 2 | % | 50618.91 | 1012.38
| Coûts indirects |  |  | 3 | % | 51631.29 | 1548.94
Coût d'entretien décennal: 3.722,62F CFA les 10 premières années. | [5 empty] | Montant total HT: | 53180.23