## Feuille 1
EMD110 |  | m² | Démontage d'un lanterneau à plaques translucides.
Démontage de structure métallique et plaques translucides d'un lanterneau à un pan de 3 à 8 m de portée maximum, avec équipement oxycoupant, et charge manuelle des décombres dans le camion ou la benne.
Code interne | Désignation |  |  | Quantité | Unité | Prix unitaire | Prix total
mq08sol010 | Équipement d'oxycoupage, avec acétylène comme combustible et oxygène comme comburant. |  |  | 0.253 | h | 3210.04 | 812.14
mo019 | Compagnon professionnel III/CP2 soudeur. |  |  | 0.315 | h | 815.96 | 257.03
mo113 | Ouvrier d'exécution I/OE1 VRD espaces privés. |  |  | 0.236 | h | 568.69 | 134.21
| Majoration des montants |  |  | 2 | % | 1203.38 | 24.07
| Coûts indirects |  |  | 3 | % | 1227.45 | 36.82
[6 empty] | Montant total HT: | 1264.27