## Feuille 1
EMH010 | m² |  | Grille de défense en acier.
Grille de défense métallique composée de châssis de carré plein de profilé massif en acier laminé à chaud de 12x12 mm, barreaux horizontaux de carré plein de profilé massif en acier laminé à chaud de 12x12 mm et barreaux verticaux de carré plein de profilé massif en acier laminé à chaud de 12x12 mm, montage par pattes d'ancrage.
Code interne |  | Désignation |  | Quantité | Unité | Prix unitaire | Prix total
mt26aac010aa |  | Carré plein de profilé massif en acier laminé à chaud de 12x12 mm, monté en atelier avec un traitement anticorrosion selon NF EN ISO 1461 et à une impression SHOP-PRIMER à base de résine de polyvinyle de butyral avec une épaisseur moyenne de recouvrement de 20 microns. |  | 18.33 | m | 4855.72 | 89005.4
mt08aaa010a |  | Eau. |  | 0.006 | m³ | 1087.25 | 6.52
mt01arg005a |  | Sable de carrière, pour mortier confectionné sur le chantier. |  | 0.013 | t | 11370.4 | 147.81
mt08cem000a |  | Ciment gris en sacs. |  | 2 | kg | 79.01 | 158.02
mq06hor010 |  | Bétonnière électrique avec une capacité de gâchage de 160 l. |  | 0.006 | h | 1611.29 | 9.67
mo020 |  | Compagnon professionnel III/CP2 construction. |  | 0.694 | h | 1567.76 | 1088.03
mo113 |  | Ouvrier d'exécution I/OE1 construction. |  | 0.417 | h | 1129.12 | 470.84
|  | Frais de chantier des unités d'ouvrage |  | 2 | % | 90886.2 | 1817.72
Coût d'entretien décennal: 13.905,59F CFA les 10 premières années. | [5 empty] | Montant total HT: | 92704