## Feuille 1
EMK010 | m² |  | Volet roulant à lames.
Volet roulant à lames de PVC de 37 mm.
Code interne |  | Désignation |  | Quantité | Unité | Prix unitaire | Prix total
mt24per010a |  | Volet roulant à lames en PVC de 37 mm de hauteur, équipé de tous ses accessoires (axe, poulie, sangle et enrouleur), selon NF EN 13659. |  | 1.1 | m² | 14809.8 | 16290.78
mo010 |  | Compagnon professionnel III/CP2 monteur. |  | 0.299 | h | 713.04 | 213.2
mo078 |  | Ouvrier professionnel II/OP monteur. |  | 0.299 | h | 440.17 | 131.61
|  | Moyens auxiliaires |  | 2 | % | 16635.59 | 332.71
|  | Coûts indirects |  | 3 | % | 16968.3 | 509.05
Coût d'entretien décennal: 4.369,34F CFA les 10 premières années. | [5 empty] | Montant total HT: | 17477.35