## Feuille 1
EMK010 | m² |  | Volet roulant à lames.
Volet roulant à lames renforcées de PVC à double accroche de 50 mm.
Code interne |  | Désignation |  | Quantité | Unité | Prix unitaire | Prix total
mt24per020a |  | Volet roulant à lames renforcées (double accroche) en PVC de 50 mm de hauteur, équipé de tous ses accessoires (axe, poulie, sangle et enrouleur), selon NF EN 13659. |  | 1.1 | m² | 17374.46 | 19111.91
mo010 |  | Compagnon professionnel III/CP2 monteur. |  | 0.306 | h | 713.04 | 218.19
mo078 |  | Ouvrier professionnel II/OP monteur. |  | 0.306 | h | 440.17 | 134.69
|  | Moyens auxiliaires |  | 2 | % | 19464.79 | 389.3
|  | Coûts indirects |  | 3 | % | 19854.09 | 595.62
Coût d'entretien décennal: 5.112,43F CFA les 10 premières années. | [5 empty] | Montant total HT: | 20449.71