## Feuille 1
EMK020 | m |  | Coffre de volet roulant.
Coffre de volet roulant fait de panneaux de particules plaqués de sapelli ramagé à vernir.
Code interne |  | Désignation |  | Quantité | Unité | Prix unitaire | Prix total
mt22cca010c |  | Coffre de volet roulant en contreplaqué de bois de sapelli ramagé, à vernir, de 11 mm d'épaisseur et 30 à 50 cm de hauteur, y compris le couvercle amovible avec charnières à piano. |  | 1.05 | m | 23090.84 | 24245.38
mo016 |  | Compagnon professionnel III/CP2 menuisier bois. |  | 0.523 | h | 702.63 | 367.48
mo056 |  | Ouvrier professionnel II/OP menuisier bois. |  | 0.373 | h | 443.45 | 165.41
|  | Moyens auxiliaires |  | 2 | % | 24778.27 | 495.57
|  | Coûts indirects |  | 3 | % | 25273.84 | 758.22
Coût d'entretien décennal: 5.727,05F CFA les 10 premières années. | [5 empty] | Montant total HT: | 26032.06