## Feuille 1
EMS010 | m² |  | Porte souple industrielle rapide à empilement, de bâche en PVC.
Porte souple industrielle rapide à empilement, d'entre 5 et 5,5 m de hauteur maximale, constituée de bâche en PVC, cadre et structure en acier galvanisé, tableau de manoeuvre, bouton-poussoir, photocellule de sécurité et mécanismes, fixée par vissage dans une paroi maçonnée.
Code interne |  | Désignation |  | Quantité | Unité | Prix unitaire | Prix total
mt26pes020e |  | Porte souple industrielle rapide à empilement, d'entre 5 et 5,5 m de hauteur maximale, constituée de bâche en PVC, cadre et structure en acier galvanisé, tableau de manoeuvre, bouton-poussoir, photocellule de sécurité et mécanismes, selon NF EN 13241-1. |  | 1 | m² | 149525 | 149525
mo011 |  | Compagnon professionnel III/CP2 monteur. |  | 0.613 | h | 993.62 | 609.09
mo080 |  | Ouvrier professionnel II/OP monteur. |  | 0.613 | h | 720.77 | 441.83
mo003 |  | Compagnon professionnel III/CP2 électricien. |  | 0.428 | h | 993.62 | 425.27
|  | Frais de chantier des unités d'ouvrage |  | 2 | % | 151001 | 3020.03
Coût d'entretien décennal: 53.460,81F CFA les 10 premières années. | [5 empty] | Montant total HT: | 154021