## Feuille 1
EMS030 | m² |  | Mur ajouré maçonné.
Mur en maçonnerie de bloc préfabriqué en béton blanc en croisillons décoratifs, de 25x25x8 cm, avec arrêt et main courante, de 10 cm de largeur.
Code interne |  | Désignation |  | Quantité | Unité | Prix unitaire | Prix total
mt09mor030b |  | Mortier bâtard de chaux et de ciment blanc BL-II/A-L 42,5 R, type M-5, confectionné sur chantier avec 250 kg/m³ de ciment et une proportion en volume 1:1:7. |  | 0.008 | m³ | 106330.63 | 850.65
mt20ceh010b |  | Bloc préfabriqué en béton blanc en croisillons décoratifs, de 25x25x8 cm. |  | 18 | U | 1504.7 | 27084.6
mt20ceh011b |  | Arrêt et main courante, de 10 cm de largeur, pour mur de bloc préfabriqué en béton blanc en croisillons décoratifs. |  | 0.02 | m | 3342.95 | 66.86
mo019 |  | Compagnon professionnel III/CP2 VRD espaces privés. |  | 0.824 | h | 689.83 | 568.42
mo111 |  | Ouvrier d'exécution I/OE1 VRD espaces privés. |  | 0.824 | h | 422.98 | 348.54
|  | Moyens auxiliaires |  | 2 | % | 28919.07 | 578.38
|  | Coûts indirects |  | 3 | % | 29497.45 | 884.92
Coût d'entretien décennal: 6.380,30F CFA les 10 premières années. | [5 empty] | Montant total HT: | 30382.37