## Feuille 1
ETI030 | m | Joint structural en toiture. Imperméabilisation avec des membranes de PVC.
Joint structural en toiture terrasse froide, accessible, avec revêtement de sol fixe, type conventionnelle. Imperméabilisation: bande de renfort de membrane d'étanchéité souple en PVC-P, (fv), de 1,2 mm d'épaisseur, avec armature de voile en fibre de verre, et avec résistance aux intempéries, placée librement sur la couche séparatrice, en formant un pli sans adhérer dans la zone du joint; fond de joints pour scellage dans des cordons en polyéthylène expansé, de 25 mm de diamètre; et bande de finalisation de membrane d'étanchéité souple en PVC-P, (fv), de 1,2 mm d'épaisseur, avec armature de voile en fibre de verre, et avec résistance aux intempéries fixée en recouvrements par soudure thermique à l'imperméabilisation de la toiture, en formant un pli sans adhérer dans la zone du joint, sur le cordon de remplissage.
Code interne |  | Désignation | Quantité | Unité | Prix unitaire | Prix total
mt15dan010c |  | Membrane d'étanchéité souple en PVC-P, (fv), de 1,2 mm d'épaisseur, avec armature de voile en fibre de verre, et avec résistance aux intempéries, selon NF EN 13956. | 1 | m² | 5459.69 | 5459.69
mt15sja030cd |  | Fond de joints pour scellage dans des cordons en polyéthylène expansé, de 25 mm de diamètre, pour limiter la profondeur du joint de dilatation. | 1.05 | m | 294 | 308.7
mo029 |  | Compagnon professionnel III/CP2 poseur de membranes d'étanchéité. | 0.166 | h | 966.5 | 160.44
mo067 |  | Ouvrier professionnel II/OP poseur de membranes d'étanchéité. | 0.166 | h | 720.77 | 119.65
|  | Frais de chantier des unités d'ouvrage | 2 | % | 6048.48 | 120.97
Coût d'entretien décennal: 11.413,48F CFA les 10 premières années. |  |  |  |  | Montant total HT: | 6169.45