## Feuille 1
ETM040 | m | Remplacement d'une plinthe céramique à la rencontre avec un parement vertical de toiture terrasse.
Remplacement de la plinthe céramique détériorée à la rencontre avec un parement vertical de toiture terrasse accessible, par plinthe de grès rustique de 7 cm, 3 €/m, placé avec du mortier-colle de prise normale, C1 gris et jointoiement avec du mortier de joints cémenteux type CG 2, couleur blanche, pour joints de 2 à 15 mm.
Code interne |  |  | Désignation | Quantité | Unité | Prix unitaire | Prix total
mt18rcr010a300 |  |  | Plinthe céramique en grès rustique, de 7 cm de largeur, 3,00F CFA/m. | 1 | m | 1967.87 | 1967.87
mt09mcr021g |  |  | Mortier-colle de prise normale, C1 selon NF EN 12004, couleur gris. | 0.24 | kg | 223.62 | 53.67
mt09mcp020fv |  |  | Mortier de joints cémenteux type CG2, selon NF EN 13888, couleur blanche, pour joints de 2 à 15 mm, composé de ciment à haute résistance, quartz, additifs spéciaux, pigments et résines synthétiques. | 0.01 | kg | 495.79 | 4.96
mo023 |  |  | Compagnon professionnel III/CP2 carreleur en revêtements de sols. | 0.246 | h | 862.91 | 212.28
|  |  | Coûts directs complémentaires | 2 | % | 2238.78 | 44.78
[6 empty] | Montant total HT: | 2283.56