## Feuille 1
EUF030 | m² | Panneau sandwich, pour support continu de couverture en toiture inclinée.
Panneau sandwich à languette et rainure, constitué de: face supérieure de planche d'aggloméré hydrofuge de 10 mm d'épaisseur, noyau isolant de mousse de polystyrène extrudé de 30 mm d'épaisseur et face inférieure de frise en sapin naturel de 13 mm d'épaisseur, fixé mécaniquement sur la structure porteuse en bois; pour support continu de couverture en toiture inclinée. Comprend les tire-fonds pour fixation sur un support en bois; la bande imperméabilisante autoadhésive pour imperméabilisation et scellage des joints.
Code interne |  | Désignation | Quantité | Unité | Prix unitaire | Prix total
mt13pso010aaa |  | Panneau sandwich à languette et rainure, constitué de: face supérieure de planche d'aggloméré hydrofuge de 10 mm d'épaisseur, noyau isolant de mousse de polystyrène extrudé de 30 mm d'épaisseur et face inférieure de frise en sapin naturel de 13 mm d'épaisseur. | 1.05 | m² | 26276.01 | 27589.81
mt13lpo037e |  | Tire-fond de 120 mm de longueur, pour fixation sur un support en bois. | 5 | U | 98.36 | 491.8
mt13eag030 |  | Bande imperméabilisante autoadhésive pour imperméabilisation et scellage des joints entre panneaux sandwich en bois dans les toitures inclinées. | 1 | m | 399.96 | 399.96
mo017 |  | Compagnon professionnel III/CP2 menuisier bois. | 0.274 | h | 964.97 | 264.4
mo058 |  | Ouvrier professionnel II/OP menuisier bois. | 0.274 | h | 710.7 | 194.73
|  | Coûts directs complémentaires | 2 | % | 28940.7 | 578.81
Coût d'entretien décennal: 590,39F CFA les 10 premières années. |  |  |  |  | Montant total HT: | 29519.51