## Feuille 1
EVM010 | m² |  | Simple vitrage.
Simple vitrage constitué d'une vitre en verre incolore, de 4 mm d'épaisseur, fixé sur menuiserie avec calage en utilisant des cales d'appui périmétriques et latérales, scellement à froid avec silicone synthétique incolore (non acrylique), compatible avec le matériau de support.
Code interne |  | Désignation |  | Quantité | Unité | Prix unitaire | Prix total
mt21vpi010a |  | Vitre en verre incolore, de 4 mm d'épaisseur. Selon NF EN 410 et NF EN 673. |  | 1.006 | m² | 11366.9 | 11435.1
mt21vva010 |  | Scellement des joints via l'application avec un pistolet de silicone synthétique incolore. |  | 3.5 | m | 731.41 | 2559.94
mt21vva021 |  | Produits complémentaires pour la mise en place de verres. |  | 1 | U | 1084.2 | 1084.2
mo055 |  | Compagnon professionnel III/CP2 vitrier. |  | 0.272 | h | 1683.81 | 458
mo110 |  | Ouvrier professionnel II/OP vitrier. |  | 0.272 | h | 1257.63 | 342.08
|  | Frais de chantier des unités d'ouvrage |  | 2 | % | 15879.32 | 317.59
Coût d'entretien décennal: 4.049,23F CFA les 10 premières années. | [5 empty] | Montant total HT: | 16196.91