## Feuille 1
FCB010 |  | U | Écran en acier.
Cloison démontable constituée d'écran de 4x2,9 m, d'acier galvanisé naturel, vitré sur la moitié de sa surface, avec isolation intermédiaire de laine minérale et arrêt supérieur d'acier galvanisé.
Code interne | Désignation |  |  | Quantité | Unité | Prix unitaire | Prix total
mt26mac010a | Panneau opaque à rainures et languettes, constitué de deux tôles en acier galvanisé avec isolation intermédiaire en laine minérale de conductivité thermique 0,039 W/(mK). |  |  | 7 | m² | 78280.7 | 547964.9
mt26mac020a | Profil en "U" en acier galvanisé pour écrans. |  |  | 9.7 | m | 4146.92 | 40225.12
mt26mac030a | Plinthe en acier galvanisé pour écrans. |  |  | 3.9 | m | 4307.19 | 16798.04
mt21vpi010d | Vitre en verre poli incolore, 8 mm. Selon NF EN 410 et NF EN 673. |  |  | 4 | m² | 29661.18 | 118644.72
mt26mac040 | Profilé en aluminium laqué pour réception du verre dans écrans. |  |  | 13 | m | 5669.66 | 73705.58
mo011 | Compagnon professionnel III/CP2 monteur. |  |  | 8.249 | h | 829.93 | 6846.09
mo080 | Ouvrier professionnel II/OP monteur. |  |  | 8.249 | h | 591.21 | 4876.89
| Majoration des montants |  |  | 2 | % | 809061.34 | 16181.23
| Coûts indirects |  |  | 3 | % | 825242.57 | 24757.28
Coût d'entretien décennal: 152.999,97F CFA les 10 premières années. | [5 empty] | Montant total HT: | 849999.85