## Feuille 1
FCB010 |  | U | Écran en acier.
Cloison démontable constituée d'écran de 4x2,9 m, d'acier galvanisé prélaqué, vitré sur la moitié de sa surface, avec isolation intermédiaire de laine minérale et arrêt supérieur d'acier galvanisé prélaqué.
Code interne | Désignation |  |  | Quantité | Unité | Prix unitaire | Prix total
mt26mac010b | Panneau opaque à rainures et languettes, constitué de deux tôles en acier galvanisé prélaqué avec isolation intermédiaire en laine minérale de conductivité thermique 0,039 W/(mK). |  |  | 7 | m² | 97853.39 | 684973.73
mt26mac020b | Profil en "U" en acier galvanisé prélaqué pour écrans. |  |  | 9.7 | m | 5949.93 | 57714.32
mt26mac030b | Plinthe en acier galvanisé prélaqué pour écrans. |  |  | 3.9 | m | 4697.84 | 18321.58
mt21vpi010d | Vitre en verre poli incolore, 8 mm. Selon NF EN 410 et NF EN 673. |  |  | 4 | m² | 29661.18 | 118644.72
mt26mac040 | Profilé en aluminium laqué pour réception du verre dans écrans. |  |  | 13 | m | 5669.66 | 73705.58
mo011 | Compagnon professionnel III/CP2 monteur. |  |  | 8.249 | h | 829.93 | 6846.09
mo080 | Ouvrier professionnel II/OP monteur. |  |  | 8.249 | h | 591.21 | 4876.89
| Majoration des montants |  |  | 2 | % | 965082.91 | 19301.66
| Coûts indirects |  |  | 3 | % | 984384.57 | 29531.54
Coût d'entretien décennal: 182.504,90F CFA les 10 premières années. | [5 empty] | Montant total HT: | 1013916.11