## Feuille 1
FCB020 | U | Écran en aluminium.
Cloison démontable constituée d'écran opaque de 4x2,9 m, d'aluminium prélaqué, avec isolation intermédiaire de laine minérale et arrêt supérieur d'aluminium prélaqué.
Code interne | Désignation |  | Quantité | Unité | Prix unitaire | Prix total
mt26mal010a | Panneau opaque à rainures et languettes, constitué de deux tôles d'aluminium prélaqué avec isolation intermédiaire en laine minérale de conductivité thermique 0,039 W/(mK). |  | 11.3 | m² | 65940.1 | 745123.13
mt26mal020a | Profil en "U" d'aluminium prélaqué pour écrans. |  | 9.7 | m | 7552.61 | 73260.32
mt26mal030a | Plinthe d'aluminium prélaqué pour écrans. |  | 3.9 | m | 9666.14 | 37697.95
mo011 | Compagnon professionnel III/CP2 monteur. |  | 8.249 | h | 829.93 | 6846.09
mo080 | Ouvrier professionnel II/OP monteur. |  | 8.249 | h | 591.21 | 4876.89
| Majoration des montants |  | 2 | % | 867804.38 | 17356.09
| Coûts indirects |  | 3 | % | 885160.47 | 26554.81
Coût d'entretien décennal: 127.640,14F CFA les 10 premières années. |  |  |  |  | Montant total HT: | 911715.28