## Feuille 1
FCB020 | U |  | Écran en aluminium.
Cloison démontable constituée d'écran opaque de 4x2,9 m, d'aluminium prélaqué, avec isolation intermédiaire de laine minérale et arrêt supérieur vitré.
Code interne |  | Désignation |  | Quantité | Unité | Prix unitaire | Prix total
mt26mal010a |  | Panneau opaque à rainures et languettes, constitué de deux tôles d'aluminium prélaqué avec isolation intermédiaire en laine minérale de conductivité thermique 0,039 W/(mK). |  | 8.2 | m² | 65940.1 | 540708.82
mt26mal020a |  | Profil en "U" d'aluminium prélaqué pour écrans. |  | 9.7 | m | 7552.61 | 73260.32
mt26mal030a |  | Plinthe d'aluminium prélaqué pour écrans. |  | 3.9 | m | 9666.14 | 37697.95
mt21vpi010d |  | Vitre en verre poli incolore, 8 mm. Selon NF EN 410 et NF EN 673. |  | 3 | m² | 29661.18 | 88983.54
mt26mac040 |  | Profilé en aluminium laqué pour réception du verre dans écrans. |  | 8.5 | m | 5669.66 | 48192.11
mo011 |  | Compagnon professionnel III/CP2 monteur. |  | 8.249 | h | 829.93 | 6846.09
mo080 |  | Ouvrier professionnel II/OP monteur. |  | 8.249 | h | 591.21 | 4876.89
|  | Majoration des montants |  | 2 | % | 800565.72 | 16011.31
|  | Coûts indirects |  | 3 | % | 816577.03 | 24497.31
Coût d'entretien décennal: 117.750,41F CFA les 10 premières années. | [5 empty] | Montant total HT: | 841074.34