## Feuille 1
FCB030 | m² | Écran modulaire.
Cloison démontable constituée d'écran modulaire de verre feuilleté de sécurité 6+6 transparent.
Code interne |  | Désignation | Quantité | Unité | Prix unitaire | Prix total
mt26mmd010gb |  | Écran modulaire de verre feuilleté de sécurité 6+6 transparent, joint entre verres avec silicone, sans profilés entre les modules, profilés visibles supérieurs de 35x45 mm et inférieurs de 60x45 mm, en aluminium anodisé ou laqué standard. | 1 | m² | 123914.86 | 123914.86
mo011 |  | Compagnon professionnel III/CP2 monteur. | 1.375 | h | 829.93 | 1141.15
mo080 |  | Ouvrier professionnel II/OP monteur. | 1.375 | h | 591.21 | 812.91
|  | Majoration des montants | 2 | % | 125868.92 | 2517.38
|  | Coûts indirects | 3 | % | 128386.3 | 3851.59
Coût d'entretien décennal: 6.611,89F CFA les 10 premières années. |  |  |  |  | Montant total HT: | 132237.89