## Feuille 1
FCB030 | m² | Écran modulaire.
Cloison démontable constituée d'écran modulaire de 2 verres feuilletés de sûreté transparents de 3+3 mm chacun, avec cadre.
Code interne |  | Désignation | Quantité | Unité | Prix unitaire | Prix total
mt26mmd010ib |  | Écran modulaire de 2 verres feuilletés de sûreté transparents de 3+3 mm chacun, avec cadre, profilés verticaux internes en aluminium, cachés entre les modules, profilés visibles supérieurs de 35x45 mm et inférieurs de 60x45 mm, en aluminium anodisé ou laqué standard. | 1 | m² | 245933.64 | 245933.64
mo011 |  | Compagnon professionnel III/CP2 monteur. | 1.375 | h | 829.93 | 1141.15
mo080 |  | Ouvrier professionnel II/OP monteur. | 1.375 | h | 591.21 | 812.91
|  | Majoration des montants | 2 | % | 247887.7 | 4957.75
|  | Coûts indirects | 3 | % | 252845.45 | 7585.36
Coût d'entretien décennal: 13.021,54F CFA les 10 premières années. |  |  |  |  | Montant total HT: | 260430.81