## Feuille 1
FDD040 | m² | Démolition d'une contrecloison en maçonnerie revêtue.
Démolition d'une contrecloison, en maçonnerie revêtue, constituée de brique perforée de 11/12 cm d'épaisseur, avec marteau piqueur, sans affecter la stabilité des éléments constructifs contigus, et chargement manuel dans le camion ou la benne. Le prix comprend la démolition du revêtement.
Code interne |  |  | Désignation | Quantité | Unité | Prix unitaire | Prix total
mq05mai030 |  |  | Marteau pneumatique. | 0.117 | h | 1672.69 | 195.7
mq05pdm110 |  |  | Compresseur portable diesel moyenne pression 10 m³/min. | 0.117 | h | 2837.01 | 331.93
mo112 |  |  | Ouvrier d'exécution I/OE2 construction. | 0.155 | h | 705.2 | 109.31
mo113 |  |  | Ouvrier d'exécution I/OE1 construction. | 0.191 | h | 693.43 | 132.45
|  |  | Frais de chantier des unités d'ouvrage | 2 | % | 769.39 | 15.39
[6 empty] | Montant total HT: | 784.78