## Feuille 1
FDH100 | m² |  | Habillage en plaques de plâtre avec isolation incorporée.
Habillage, réalisée avec plaque de plâtre avec isolation de polystyrène expansé, collée avec du mortier adhésif sur le parement vertical; 45 mm d'épaisseur totale. Le prix comprend la résolution des rencontres et des points singuliers.
Code interne |  | Désignation |  | Quantité | Unité | Prix unitaire | Prix total
mt12psg035a |  | Mortier adhésif, selon NF EN 14496. |  | 4 | kg | 388.36 | 1553.44
mt12psg240a |  | Plaque transformée de 10+20 mm d'épaisseur formée d'une plaque de plâtre 9,5x1200x2600, BA, NF EN 13950 qui porte un film polystyrène expansé de 15 kg/m³ de densité par une face et un film d'aluminium qui agit comme pare-vapeur par l'autre adhéré. |  | 1.05 | m² | 6069.91 | 6373.41
mt12psg030a |  | Pâte à joints, selon NF EN 13963. |  | 0.25 | kg | 831.68 | 207.92
mt12psg040a |  | Bande à joint, selon NF EN 13963. |  | 1.6 | m | 25.79 | 41.26
mo053 |  | Compagnon professionnel III/CP2 plaquiste. |  | 0.427 | h | 993.62 | 424.28
mo100 |  | Ouvrier professionnel II/OP plaquiste. |  | 0.427 | h | 720.77 | 307.77
|  | Frais de chantier des unités d'ouvrage |  | 2 | % | 8908.08 | 178.16
Coût d'entretien décennal: 999,49F CFA les 10 premières années. | [5 empty] | Montant total HT: | 9086.24