## Feuille 1
FDP050 | U |  | Trappe pour doublage en plaques de plâtre, système "PLACO".
Trappe d'accès, Alutramp "PLACO", de 400x400 mm, pour doublage en plaques de plâtre. Le prix comprend la résolution des rencontres et des points singuliers.
Code interne |  | Désignation |  | Quantité | Unité | Prix unitaire | Prix total
mt12plk070a |  | Trappe d'accès, Alutramp "PLACO", de 400x400 mm, constituée de cadre en aluminium et porte de plaque de plâtre avec faible absorption d'eau en surface, Placomarine PPM 13. |  | 1 | U | 16636.5 | 16636.5
mo015 |  | Compagnon professionnel III/CP2 monteur de faux plafonds en plaques de plâtre. |  | 0.21 | h | 993.62 | 208.66
mo082 |  | Ouvrier professionnel II/OP monteur de faux plafonds en plaques de plâtre. |  | 0.21 | h | 720.77 | 151.36
|  | Frais de chantier des unités d'ouvrage |  | 2 | % | 16996.5 | 339.93
Coût d'entretien décennal: 2.947,19F CFA les 10 premières années. | [5 empty] | Montant total HT: | 17336.4