## Feuille 1
FDP060 |  | m² | Contrecloison en plaques de plâtre, antiradiations, système "KNAUF".
Contrecloison reliée à la paroi, système K151.es "KNAUF", réalisée avec une plaque de plâtre - ¦12,5 antiradiations RX¦, ancrée au parement vertical par ossature constituée de fourrures; séparation entre fourrures 625 mm; 39,5 mm d'épaisseur totale.
Code interne | Désignation |  |  | Quantité | Unité | Prix unitaire | Prix total
mt12pfk012a | Profilé U 30/30 en tôle d'acier galvanisé, systèmes "KNAUF", épaisseur 0,55 mm. |  |  | 1.22 | m | 831.07 | 1013.91
mt12pfk011a | Fourrure 60/27 "KNAUF" en tôle d'acier galvanisé. |  |  | 1.75 | m | 1295.5 | 2267.13
mt12ark020a | Bande de plomb autoadhésive antiradiations RX "KNAUF", de 50 mm de largeur et 1 mm d'épaisseur. |  |  | 2.7 | m | 6372.79 | 17206.53
mt12ark010a | Plaque antiradiations RX 12,5+0,5 mm "KNAUF" constituée d'une plaque de plâtre DF / NF EN 520 - 625 / 2600 / 12,5, coupe-feu, revêtue sur une de ses faces avec une lame et carton et une autre de plomb de 0,5 mm, selon NF EN 14190. |  |  | 1.05 | m² | 72222.02 | 75833.12
mt12ptk010ba | Vis LB "KNAUF" 3,5x9,5. |  |  | 1.4 | U | 16.3 | 22.82
mt12pek020k | Ancrage direct de 125 mm, pour fourrure 60/27, "KNAUF". |  |  | 1.5 | U | 708.37 | 1062.56
mt12ptk010cd | Vis autoforeuse TN "KNAUF" 3,5x25. |  |  | 12.25 | U | 8.15 | 99.84
mt12ptk010cf | Vis autoforeuse TN "KNAUF" 3,5x35. |  |  | 14.875 | U | 10.59 | 157.53
mt12psg220 | Fixation composée d'une cheville et d'une vis 5x27. |  |  | 2.5 | U | 52.39 | 130.98
mt12pik020 | Pâte Uniflott GLS "KNAUF", selon NF EN 13963. |  |  | 0.3 | kg | 1334.93 | 400.48
| Coûts directs complémentaires |  |  | 2 | % | 98194.9 | 1963.9
Coût d'entretien décennal: 11.017,47F CFA les 10 premières années. | [5 empty] | Montant total HT: | 100158.8