## Feuille 1
FIC010 | m² | Isolation thermique intermédiaire dans la cloison de plaques.
Isolation thermique intermédiaire dans la cloison de plaques, constituée de panneau semi-rigide en laine minérale, épaisseur 65 mm, mis en place entre les montants de l'ossature porteuse.
Code interne |  |  | Désignation | Quantité | Unité | Prix unitaire | Prix total
mt16lra060c |  |  | Panneau semi-rigide en laine minérale, épaisseur 65 mm, selon NF EN 13162. | 1 | m² | 3273.39 | 3273.39
mo054 |  |  | Compagnon professionnel III/CP2 poseur d'isolants rigides ou flexibles. | 0.068 | h | 977.76 | 66.49
mo101 |  |  | Ouvrier professionnel II/OP poseur d'isolants rigides ou flexibles. | 0.068 | h | 705.87 | 48
|  |  | Coûts directs complémentaires | 2 | % | 3387.88 | 67.76
Coût d'entretien décennal: 69,11F CFA les 10 premières années. | [5 empty] | Montant total HT: | 3455.64