## Feuille 1
FIC070 |  | m | Isolation acoustique du périmètre d'appui d'une ossature autoportante de plaques avec une bande de désolidarisation en mousse de polyuréthane.
Isolation acoustique réalisée avec bande autoadhésive désolidarisante en mousse de polyuréthane à cellules fermées, de 3,2 mm d'épaisseur et 70 mm de largeur, placée sur tout le périmètre de l'ossature autoportante de plaques (non comprise dans ce prix), pour garantir sa désolidarisation et optimiser l'isolation acoustique.
Code interne | Désignation |  |  | Quantité | Unité | Prix unitaire | Prix total
mt12psg041c | Bande autoadhésive désolidarisante en mousse de polyuréthane à cellules fermées, de 3,2 mm d'épaisseur et 70 mm de largeur, résistance thermique 0,10 m²K/W, conductivité thermique 0,032 W/(mK). |  |  | 1.1 | m | 375.41 | 412.95
mo100 | Ouvrier professionnel II/OP plaquiste. |  |  | 0.065 | h | 607.86 | 39.51
| Coûts directs complémentaires |  |  | 2 | % | 452.46 | 9.05
Coût d'entretien décennal: 9,23F CFA les 10 premières années. | [5 empty] | Montant total HT: | 461.51