## Feuille 1
FIF010 | m² | Isolation thermique sous plancher, avec des laines minérales.
Isolation thermique sous plancher, constituée de panneau semi-rigide en laine minérale, selon NF EN 13162, non revêtu, de 60 mm d'épaisseur, résistance thermique 1,7 m²K/W, conductivité thermique 0,035 W/(mK), placé bord à bord et fixé avec du mortier-colle.
Code interne |  | Désignation | Quantité | Unité | Prix unitaire | Prix total
mt16lra020bdv |  | Panneau semi-rigide en laine minérale, selon NF EN 13162, non revêtu, de 60 mm d'épaisseur, résistance thermique 1,7 m²K/W, conductivité thermique 0,035 W/(mK), Euroclasse A1 de réaction au feu selon NF EN 13501-1. | 1.05 | m² | 5892.1 | 6186.71
mt16aaa040c |  | Mortier-colle pour fixation de panneaux isolants. | 2.5 | kg | 374.96 | 937.4
mo054 |  | Compagnon professionnel III/CP2 poseur d'isolants rigides ou flexibles. | 0.136 | h | 993.62 | 135.13
mo101 |  | Ouvrier professionnel II/OP poseur d'isolants rigides ou flexibles. | 0.136 | h | 720.77 | 98.02
|  | Frais de chantier des unités d'ouvrage | 2 | % | 7357.26 | 147.15
Coût d'entretien décennal: 150,09F CFA les 10 premières années. |  |  |  |  | Montant total HT: | 7504.41