## Feuille 1
FIT050 | m |  | Isolation acoustique des descentes.
Isolation acoustique des descentes de 32 mm de diamètre, réalisée avec bande phono-isolante bicouche, de 4 mm d'épaisseur; fixée avec des brides en plastique.
Code interne |  | Désignation |  | Quantité | Unité | Prix unitaire | Prix total
mt16pdg010a |  | Bande phono-isolante bicouche, de 4 mm d'épaisseur, constituée d'une membrane auto-adhésive de haute densité thermosoudée à une lame en polyéthylène réticulé, masse nominale 3,3 kg/m², pour isolation acoustique des descentes. |  | 1.1 | m | 4603.41 | 5063.75
mt16pdg012 |  | Bride en plastique, pour fixation d'isolation acoustique des descentes. |  | 2 | U | 169.8 | 339.6
mt16aaa030 |  | Ruban auto-adhésif pour le scellage des joints. |  | 1 | m | 291.75 | 291.75
mo054 |  | Compagnon professionnel III/CP2 poseur d'isolants rigides ou flexibles. |  | 0.215 | h | 829.93 | 178.43
mo101 |  | Ouvrier professionnel II/OP poseur d'isolants rigides ou flexibles. |  | 0.215 | h | 591.21 | 127.11
|  | Majoration des montants |  | 2 | % | 6000.64 | 120.01
|  | Coûts indirects |  | 3 | % | 6120.65 | 183.62
Coût d'entretien décennal: 315,21F CFA les 10 premières années. | [5 empty] | Montant total HT: | 6304.27