## Feuille 1
FIU110 | m² |  | Isolation thermique entre les montants d'une contrecloison de plaques.
Isolation thermique entre les montants de l'ossature porteuse d'une contrecloison de plaques, constituée de panneau semi-rigide en laine minérale, épaisseur 130 (65+65) mm, selon NF EN 13162, mis en place entre les montants de l'ossature porteuse.
Code interne |  | Désignation |  | Quantité | Unité | Prix unitaire | Prix total
mt16lra060e |  | Panneau semi-rigide en laine minérale, épaisseur 130 (65+65) mm, selon NF EN 13162, Euroclasse A1 de réaction au feu selon NF EN 13501-1. |  | 1.05 | m² | 6934.73 | 7281.47
mo054 |  | Compagnon professionnel III/CP2 poseur d'isolants rigides ou flexibles. |  | 0.068 | h | 993.62 | 67.57
mo101 |  | Ouvrier professionnel II/OP poseur d'isolants rigides ou flexibles. |  | 0.068 | h | 720.77 | 49.01
|  | Frais de chantier des unités d'ouvrage |  | 2 | % | 7398.05 | 147.96
Coût d'entretien décennal: 150,92F CFA les 10 premières années. | [5 empty] | Montant total HT: | 7546.01