## Feuille 1
FKP010 | U | Pose d'un précadre métallique.
Pose d'un précadre métallique avec des pattes d'ancrage, avec du mortier de ciment, confectionné sur chantier, avec adjuvant hydrofuge, dosage 1:4, pour fixer dessus par la suite le cadre de la menuiserie extérieure de jusqu'à 2 m² de surface.
Code interne |  |  | Désignation | Quantité | Unité | Prix unitaire | Prix total
mt08aaa010a |  |  | Eau. | 0.006 | m³ | 1092.17 | 6.55
mt01arg005a |  |  | Sable de carrière, pour mortier confectionné sur le chantier. | 0.015 | t | 11429.4 | 171.44
mt08cem000a |  |  | Ciment gris en sacs. | 3.8 | kg | 79.36 | 301.57
mt08adt010 |  |  | Adjuvant hydrofuge pour imperméabilisation des mortiers ou des bétons. | 0.076 | kg | 873.73 | 66.4
mq06hor010 |  |  | Bétonnière électrique avec une capacité de gâchage de 160 l. | 0.008 | h | 1618.08 | 12.94
mo020 |  |  | Compagnon professionnel III/CP2 construction. | 0.381 | h | 1582.28 | 602.85
mo113 |  |  | Ouvrier d'exécution I/OE1 construction. | 0.494 | h | 1139.57 | 562.95
|  |  | Frais de chantier des unités d'ouvrage | 2 | % | 1724.7 | 34.49
[6 empty] | Montant total HT: | 1759.19