## Feuille 1
FKS020 |  | m² | Porte en aluminium.
Menuiserie en aluminium anodisé couleur bronze pour porte à battant avec plaque opaque, profilés pour un ou deux vantaux, série S-40x20, avec marque de qualité EWAA-EURAS (QUALANOD).
Code interne | Désignation |  |  | Quantité | Unité | Prix unitaire | Prix total
mt25pfb011c | Menuiserie en aluminium anodisé couleur bronze pour porte à battant avec plaque opaque, profilés pour un ou deux vantaux, série S-40x20, avec marque de qualité EWAA-EURAS (QUALANOD), y compris la serrure triangulaire et les grilles de ventilation. |  |  | 1 | m² | 147041.63 | 147041.63
mo020 | Compagnon professionnel III/CP2 VRD espaces privés. |  |  | 0.237 | h | 802.92 | 190.29
mo077 | Ouvrier professionnel II/OP VRD espaces privés. |  |  | 0.237 | h | 591.21 | 140.12
| Majoration des montants |  |  | 2 | % | 147372.04 | 2947.44
| Coûts indirects |  |  | 3 | % | 150319.48 | 4509.58
Coût d'entretien décennal: 17.031,20F CFA les 10 premières années. | [5 empty] | Montant total HT: | 154829.06