## Feuille 1
FKS020 | m² | Porte en aluminium.
Menuiserie en aluminium laqué blanc pour porte à battant avec plaque opaque, profilés pour un ou deux vantaux, série S-40x20, avec marque de qualité QUALICOAT.
Code interne | Désignation |  | Quantité | Unité | Prix unitaire | Prix total
mt25pfb011e | Menuiserie en aluminium laqué blanc pour porte à battant avec plaque opaque, profilés pour un ou deux vantaux, série S-40x20, avec marque de qualité QUALICOAT, y compris la serrure triangulaire et les grilles de ventilation. |  | 1 | m² | 126035.68 | 126035.68
mo020 | Compagnon professionnel III/CP2 VRD espaces privés. |  | 0.237 | h | 802.92 | 190.29
mo077 | Ouvrier professionnel II/OP VRD espaces privés. |  | 0.237 | h | 591.21 | 140.12
| Majoration des montants |  | 2 | % | 126366.09 | 2527.32
| Coûts indirects |  | 3 | % | 128893.41 | 3866.8
Coût d'entretien décennal: 14.603,62F CFA les 10 premières années. |  |  |  |  | Montant total HT: | 132760.21