## Feuille 1
FLE030 |  | m² | Faux plafond démontable en plaques de plâtre.
Faux plafond démontable, situé à une hauteur supérieure ou égale à 4 m, acoustique constitué de plaques perforées de plâtre, avec bord pour profilés semi-occultés, de 600x600x12,5 mm, avec des profilés semi-occultés.
Code interne | Désignation |  |  | Quantité | Unité | Prix unitaire | Prix total
mt12psg220 | Fixation composée d'une cheville et d'une vis 5x27. |  |  | 0.84 | U | 47.66 | 40.03
mt12psg190 | Tige d'accroche. |  |  | 0.84 | U | 722.7 | 607.07
mt12psg210a | Suspension pour faux plafonds suspendus. |  |  | 0.84 | U | 590.58 | 496.09
mt12psg210b | Goupille pour la fixation de la suspension, en faux plafonds suspendus. |  |  | 0.84 | U | 96.7 | 81.23
mt12psg210c | Connexion supérieure pour fixer la tige à la suspension, en faux plafonds suspendus. |  |  | 0.84 | U | 722.88 | 607.22
mt12psg200a | Profilé primaire 24x38x3700 mm, en acier galvanisé, selon NF EN 13964. |  |  | 0.84 | m | 668.66 | 561.67
mt12psg200b | Profilé secondaire 24x32x600 mm, en acier galvanisé, selon NF EN 13964. |  |  | 0.84 | m | 668.66 | 561.67
mt12psg200c | Profilé secondaire 24x32x1200 mm, en acier galvanisé, selon NF EN 13964. |  |  | 1.67 | m | 668.66 | 1116.66
mt12psg200d | Profilé angulaire 25x25x3000 mm, en acier galvanisé, selon NF EN 13964. |  |  | 0.4 | m | 553.63 | 221.45
mt12psg025f | Plaque perforée de plâtre, avec bord pour profilés semi-occultés, de 600x600x12,5 mm, pour plafonds révisables, selon NF EN 13964. |  |  | 1.05 | m² | 18068.33 | 18971.75
mo014 | Compagnon professionnel III/CP2 monteur de faux plafonds en plaques de plâtre. |  |  | 0.404 | h | 713.04 | 288.07
mo077 | Ouvrier professionnel II/OP monteur de faux plafonds en plaques de plâtre. |  |  | 0.404 | h | 440.17 | 177.83
| Moyens auxiliaires |  |  | 2 | % | 23730.74 | 474.61
| Coûts indirects |  |  | 3 | % | 24205.35 | 726.16
Coût d'entretien décennal: 6.232,88F CFA les 10 premières années. | [5 empty] | Montant total HT: | 24931.51