## Feuille 1
FLE110 |  | m² | Plafond suspendu démontable de bacs métalliques.
Plafond suspendu démontable, situé à une hauteur supérieure ou égale à 4 m, constitué de bacs d'acier galvanisé prélaqué finition lisse, couleur blanc, de 600x600 mm et 0,5 mm d'épaisseur, avec des profilés visible.
Code interne | Désignation |  |  | Quantité | Unité | Prix unitaire | Prix total
mt12fbh030a | Bac en acier galvanisé prélaqué finition lisse, couleur blanc, de 600x600 mm et de 0,5 mm d'épaisseur, avec bord pour profilés visibles, pour plafonds révisables. |  |  | 1.03 | m² | 17272.24 | 17790.41
mt12psg200a | Profilé primaire 24x38x3700 mm, en acier galvanisé, selon NF EN 13964. |  |  | 0.882 | m | 877.29 | 773.77
mt12psg200b | Profilé secondaire 24x32x600 mm, en acier galvanisé, selon NF EN 13964. |  |  | 0.882 | m | 877.29 | 773.77
mt12psg200c | Profilé secondaire 24x32x1200 mm, en acier galvanisé, selon NF EN 13964. |  |  | 1.753 | m | 877.29 | 1537.89
mt12psg200d | Profilé angulaire 25x25x3000 mm, en acier galvanisé, selon NF EN 13964. |  |  | 0.7 | m | 726.36 | 508.45
mt12psg210a | Suspension pour faux plafonds suspendus. |  |  | 0.84 | U | 774.85 | 650.87
mt12psg210b | Goupille pour la fixation de la suspension, en faux plafonds suspendus. |  |  | 0.84 | U | 126.88 | 106.58
mt12psg210c | Connexion supérieure pour fixer la tige à la suspension, en faux plafonds suspendus. |  |  | 0.84 | U | 948.42 | 796.67
mt12psg190 | Tige d'accroche. |  |  | 0.84 | U | 948.19 | 796.48
mt12psg220 | Fixation composée d'une cheville et d'une vis 5x27. |  |  | 0.84 | U | 62.53 | 52.53
mo015 | Compagnon professionnel III/CP2 monteur de faux plafonds en plaques de plâtre. |  |  | 0.395 | h | 829.93 | 327.82
mo082 | Ouvrier professionnel II/OP monteur de faux plafonds en plaques de plâtre. |  |  | 0.395 | h | 591.21 | 233.53
| Majoration des montants |  |  | 2 | % | 24348.77 | 486.98
| Coûts indirects |  |  | 3 | % | 24835.75 | 745.07
Coût d'entretien décennal: 5.883,59F CFA les 10 premières années. | [5 empty] | Montant total HT: | 25580.82