## Feuille 1
FLE120 |  | m² | Plafond suspendu démontable en bacs métalliques, système "KNAUF".
Plafond suspendu démontable, situé à une hauteur supérieure ou égale à 4 m, Ras "KNAUF", constitué de bacs d'acier galvanisé prélaqué finition lisse, couleur silvermetalic, de 0,5 mm d'épaisseur, avec bord A Arasé, avec des profilés visible.
Code interne | Désignation |  |  | Quantité | Unité | Prix unitaire | Prix total
mt12pbk010aac | Bac en acier galvanisé prélaqué "KNAUF" finition lisse, couleur silvermetalic, de 0,5 mm d'épaisseur, avec bord A Arasé, pour plafonds révisables. |  |  | 1.03 | m² | 18944.25 | 19512.58
mt12pfk060f | Profilé primaire EASY T - 24/38/3700 mm "KNAUF", couleur silvermetalic, en acier galvanisé, selon NF EN 13964. |  |  | 0.882 | m | 1147.55 | 1012.14
mt12pfk060n | Profilé secondaire EASY T - 24/32/600 mm "KNAUF", couleur silvermetalic, en acier galvanisé, selon NF EN 13964. |  |  | 0.882 | m | 1147.55 | 1012.14
mt12pfk060p | Profilé secondaire EASY T - 24/32/1200 mm "KNAUF", couleur silvermetalic, en acier galvanisé, selon NF EN 13964. |  |  | 1.753 | m | 1147.55 | 2011.66
mt12pfk050c | Profilé angulaire EASY L - 25/25/3050 mm "KNAUF", couleur silvermetalic, en acier galvanisé, selon NF EN 13964. |  |  | 0.7 | m | 953.05 | 667.14
mt12pek050a | Accroche Nonius "KNAUF", pour faux plafonds suspendus. |  |  | 0.84 | U | 818.75 | 687.75
mt12pek050b | Goupille Nonius "KNAUF", pour faux plafonds suspendus. |  |  | 0.84 | U | 134.11 | 112.65
mt12pek050c | Partie supérieure Nonius "KNAUF", 530/630, pour faux plafonds suspendus. |  |  | 0.84 | U | 1002.16 | 841.81
mt12pek030 | Tige d'accroche "KNAUF" de 100 cm. |  |  | 0.84 | U | 429.75 | 360.99
mt12psg220 | Fixation composée d'une cheville et d'une vis 5x27. |  |  | 0.84 | U | 62.53 | 52.53
mo015 | Compagnon professionnel III/CP2 monteur de faux plafonds en plaques de plâtre. |  |  | 0.395 | h | 829.93 | 327.82
mo082 | Ouvrier professionnel II/OP monteur de faux plafonds en plaques de plâtre. |  |  | 0.395 | h | 591.21 | 233.53
| Majoration des montants |  |  | 2 | % | 26832.74 | 536.65
| Coûts indirects |  |  | 3 | % | 27369.39 | 821.08
Coût d'entretien décennal: 6.483,81F CFA les 10 premières années. | [5 empty] | Montant total HT: | 28190.47