## Feuille 1
FLN040 | m | Liaison d'un faux plafond continu en plaque de plâtre avec un parement vertical.
Réalisation d'une liaison entre le faux plafond continu en plaques de plâtre et le parement vertical, via la réalisation d'un plateau périmétrique en plâtre de 4 cm; en laissant une séparation minimale de 5 mm entre les plaques et le parement. Comprend pâte de plâtre pour la fixation des pièces et le remplissage des joints.
Code interne |  |  | Désignation | Quantité | Unité | Prix unitaire | Prix total
mt09pes010 |  |  | Pâte de plâtre, selon NF EN 13279-1. | 0.001 | m³ | 79951.6 | 79.95
mt12fre010eh |  |  | Dénivelé incliné en plâtre, de 4 cm, pour solution périmétrique de faux plafond. | 1.1 | m | 1306.52 | 1437.17
mo035 |  |  | Compagnon professionnel III/CP2 poseur de faux plafonds en dalles et de moulures. | 0.287 | h | 966.5 | 277.39
mo117 |  |  | Ouvrier poseur de faux plafonds en dalles et de moulures. | 0.287 | h | 693.43 | 199.01
|  |  | Frais de chantier des unités d'ouvrage | 2 | % | 1993.52 | 39.87
Coût d'entretien décennal: 345,68F CFA les 10 premières années. | [5 empty] | Montant total HT: | 2033.39