## Feuille 1
FLN140 | m² |  | Faux plafond continu en plaques de plâtre, à hautes performances acoustiques. Système "KNAUF".
Faux plafond continu suspendu, lisse, situé à une hauteur inférieure à 4 m, avec niveau de qualité de la finition Q2. Système D112.es Silentboard "KNAUF" (12,5+27+27), constitué de: OSSATURE: structure métallique en acier galvanisé de fourrures primaires 60/27 mm avec une modulation de 1000 mm et suspendues du plancher ou de l'élément porteur en béton avec ancrages directs avec amortisseurs antivibration en caoutchouc, et tiges tous les 750 mm, et fourrures secondaires fixées perpendiculairement aux fourrures primaires avec raccords type éclisse avec une modulation de 400 mm; PLAQUES: une couche de plaques de plâtre DFR / NF EN 520 - 625 / longueur / 12,5 / à bords longitudinaux semi-arrondis amincis, Silentboard BV "KNAUF". Comprend la bande acoustique de dilatation, autoadhésive, "KNAUF", les profilés en U 30/25/3000 mm, "KNAUF", les fixations pour l'ancrage des profilés, la visserie pour la fixation des plaques, la pâte à joints Jointfiller 24H "KNAUF", la bande microperforée en papier "KNAUF" et les accessoires de montage.
Code interne |  | Désignation |  | Quantité | Unité | Prix unitaire | Prix total
mt12drk050a |  | Profilé en U 30/25/3000 mm, "KNAUF", en acier Z2 (Z275) galvanisé normal, 0,55 mm d'épaisseur, selon NF EN 13964. |  | 0.4 | m | 5887.15 | 2354.86
mt12psg220 |  | Fixation composée d'une cheville et d'une vis 5x27. |  | 2 | U | 55.18 | 110.36
mt12psg300 |  | Ancrage direct avec amortisseur antivibration en caoutchouc. |  | 1.2 | U | 2480.16 | 2976.19
mt12pek030 |  | Tige d'accroche "KNAUF" de 100 cm. |  | 1.2 | U | 330.4 | 396.48
mt12drk040a |  | Fourrure 60/27 "KNAUF", en acier Z4 (Z450) galvanisé spécial. |  | 3.2 | m | 2497.32 | 7991.42
mt12pek020za |  | Connecteur, pour fourrure 60/27, "KNAUF". |  | 0.6 | U | 168.81 | 101.29
mt12pek020ra |  | Raccord type éclisse, pour fourrure 60/27, "KNAUF". |  | 2.3 | U | 202.36 | 465.43
mt12ppk010la |  | Plaque de plâtre DFR / NF EN 520 - 625 / longueur / 12,5 / à bords longitudinaux semi-arrondis amincis, Silentboard BV "KNAUF"; Euroclasse A2-s1, d0 de réaction au feu, selon NF EN 13501-1. |  | 1.05 | m² | 19558 | 20535.9
mt12ptk040a |  | Vis autoforeuse Diamant XTN "KNAUF" 3,9x23. |  | 17 | U | 17.94 | 304.98
mt12ptk040c |  | Vis autoforeuse Diamant XTN "KNAUF" 3,9x38. |  | 17 | U | 27.03 | 459.51
mt12pck020b |  | Bande acoustique de dilatation, autoadhésive, en mousse de polyuréthane à cellules fermées "KNAUF", de 3,2 mm d'épaisseur et 50 mm de largeur, résistance thermique 0,10 m²K/W, conductivité thermique 0,032 W/(mK). |  | 0.4 | m | 211.27 | 84.51
mt12pik010e |  | Pâte à joints Jointfiller 24H "KNAUF", Euroclasse A2-s1, d0 de réaction au feu, selon NF EN 13501-1, intervalle de température de travail de 5 à 30°C, pour application manuelle avec bande à joint, selon NF EN 13963. |  | 0.808 | kg | 797.64 | 644.49
mt12pck010a |  | Bande microperforée en papier "KNAUF" de 50 mm de largeur, selon NF EN 13963. |  | 0.45 | m | 38.27 | 17.22
mo015 |  | Compagnon professionnel III/CP2 monteur de faux plafonds en plaques de plâtre. |  | 0.395 | h | 1610.98 | 636.34
mo082 |  | Ouvrier professionnel II/OP monteur de faux plafonds en plaques de plâtre. |  | 0.395 | h | 1171.94 | 462.92
|  | Frais de chantier des unités d'ouvrage |  | 2 | % | 37541.9 | 750.84
Coût d'entretien décennal: 6.509,77F CFA les 10 premières années. | [5 empty] | Montant total HT: | 38292.8