## Feuille 1
FLN150 |  | m² | Faux plafond continu en plaques de ciment, système "KNAUF".
Faux plafond continu, situé à une hauteur supérieure ou égale à 4 m, lisse D282b.es "KNAUF" suspendu avec une structure métallique (12,5+27+27), formé d'une plaque en ciment Portland Aquapanel Outdoor "KNAUF", finition avec du mortier Aquapanel, couleur blanc et peinture GRC.
Code interne | Désignation |  |  | Quantité | Unité | Prix unitaire | Prix total
mt12pfk012a | Profilé U 30/30 en tôle d'acier galvanisé, systèmes "KNAUF", épaisseur 0,55 mm. |  |  | 0.4 | m | 1390.67 | 556.27
mt12pck020b | Bande acoustique de dilatation "KNAUF" de 50 mm de largeur. |  |  | 0.4 | m | 270.06 | 108.02
mt12psg220 | Fixation composée d'une cheville et d'une vis 5x27. |  |  | 2.3 | U | 62.53 | 143.82
mt12pek050c | Partie supérieure Nonius "KNAUF", 530/630, pour faux plafonds suspendus. |  |  | 1.5 | U | 1002.16 | 1503.24
mt12pek050b | Goupille Nonius "KNAUF", pour faux plafonds suspendus. |  |  | 1.5 | U | 134.11 | 201.17
mt12pek050a | Accroche Nonius "KNAUF", pour faux plafonds suspendus. |  |  | 1.5 | U | 818.75 | 1228.13
mt12ptk010ab | Vis LN "KNAUF" 3,5x11. |  |  | 1.5 | U | 43.96 | 65.94
mt12pfk011a | Ossature 60/27 "KNAUF" en tôle d'acier galvanisé. |  |  | 4.1 | m | 1594.9 | 6539.09
mt12pek020k | Connecteur pour pièce d'ossature 60/27, "KNAUF". |  |  | 0.8 | U | 471.66 | 377.33
mt12pek020c | Faîte pour pièce d'ossature 60/27, "KNAUF". |  |  | 4.2 | U | 582.92 | 2448.26
mt12pak010a | Plaque en ciment Portland Aquapanel Outdoor "KNAUF" 12,5x1200x2400, revêtue d'une couche en fibre de verre imbibée des deux côtés. |  |  | 1.03 | m² | 25440.54 | 26203.76
mt12ptk010ci | Vis autoforeuse TN "KNAUF" 4,2x70. |  |  | 25 | U | 70.51 | 1762.75
mt12pak060 | Mortier de joints Aquapanel "KNAUF", couleur gris. |  |  | 0.6 | kg | 2669.51 | 1601.71
mt12pak050 | Bande de joints Aquapanel Outdoor "KNAUF". |  |  | 2.1 | m | 548.88 | 1152.65
mt12pak085 | Impression incolore au siloxane GRC "KNAUF". |  |  | 0.2 | l | 3987.24 | 797.45
mt12pak095a | Pâte Aquapanel Q4 Finish "KNAUF", finition lisse, couleur blanc, pour traitement des joints et masticage superficiel de plaques. |  |  | 1.7 | kg | 3500.99 | 5951.68
mt12pak090a | Mortier superficiel Aquapanel "KNAUF", couleur blanc. |  |  | 6 | kg | 1712.37 | 10274.22
mt12pak100a | Maille superficielle Aquapanel Outdoor "KNAUF" de fibre de verre, couleur blanc. |  |  | 1.1 | m² | 2247.83 | 2472.61
mt12pak140 | Peinture élastique au siloxane en base aqueuse GRC "KNAUF", finition lisse, couleur à choisir. |  |  | 4 | l | 10049.11 | 40196.44
mo015 | Compagnon professionnel III/CP2 monteur de faux plafonds en plaques de plâtre. |  |  | 0.47 | h | 829.93 | 390.07
mo082 | Ouvrier professionnel II/OP monteur de faux plafonds en plaques de plâtre. |  |  | 0.47 | h | 591.21 | 277.87
| Majoration des montants |  |  | 2 | % | 104252.48 | 2085.05
| Coûts indirects |  |  | 3 | % | 106337.53 | 3190.13
Coût d'entretien décennal: 18.619,70F CFA les 10 premières années. | [5 empty] | Montant total HT: | 109527.66