## Feuille 1
FMC150 | m |  | Profilé décoratif "SCHLÜTER-SYSTEMS" dans un carrelage mural.
Listel avec profilé en PVC, Schlüter-QUADEC-PQ 60 BH "SCHLÜTER-SYSTEMS", couleur Bahama Beige, de 6 mm de hauteur, dans un carrelage mural. SUPPORT: parement vertical, jusqu'à 3 m de hauteur. POSE: avec le même matériau que les pièces en terre cuite.
Code interne |  | Désignation |  | Quantité | Unité | Prix unitaire | Prix total
mt19als025aa |  | Profilé en PVC, Schlüter-QUADEC-PQ 60 BH "SCHLÜTER-SYSTEMS", couleur Bahama Beige, de 6 mm de hauteur et 2,5 m de longueur, avec perforations trapézoïdales pour sa fixation, pour la protection de coins extérieurs et pour un usage décoratif dans les carrelages avec des pièces en terre cuite. |  | 1.05 | m | 2643.21 | 2775.37
mo024 |  | Compagnon professionnel III/CP2 carreleur en revêtements muraux. |  | 0.178 | h | 1567.76 | 279.06
|  | Frais de chantier des unités d'ouvrage |  | 2 | % | 3054.43 | 61.09
[6 empty] | Montant total HT: | 3115.52