## Feuille 1
FND010 | m² | Suppression d'un enduit de mortier de parement intérieur.
Suppression d'un enduit de mortier de ciment, appliqué sur voûte d'escalier de jusqu'à 3 m de hauteur, avec marteau électrique, sans détériorer la surface support, qui restera à découvert et prête à recevoir un futur revêtement, et chargement manuel dans le camion ou la benne.
Code interne |  |  | Désignation | Quantité | Unité | Prix unitaire | Prix total
mq05mai040 |  |  | Marteau électrique. | 0.584 | h | 1147.92 | 670.39
mo113 |  |  | Ouvrier d'exécution I/OE1 construction. | 0.855 | h | 693.43 | 592.88
|  |  | Frais de chantier des unités d'ouvrage | 2 | % | 1263.27 | 25.27
[6 empty] | Montant total HT: | 1288.54