## Feuille 1
FPE010 | m² |  | Peinture plastique sur surface métallique.
Peinture plastique avec texture lisse, couleur à choisir, finition mate, sur support prélaqué et/ou peint avec toute la surface en bon état, de métal, lavé à haute pression avec de l'eau et une solution d'eau et d'eau de javel à 10%, rincé et séché, application d'une couche de finition avec peinture (rendement: 0,25 l/m² ).
Code interne |  | Désignation |  | Quantité | Unité | Prix unitaire | Prix total
mt27pfj130a |  | Solution d'eau et de javel à 10%. |  | 0.3 | l | 4051.35 | 1215.41
mt27pir090a |  | Peinture plastique à base de copolymères acryliques en dispersion aqueuse et pigments, exempt de plomb et de chromates, couleur à choisir, finition mate, texture lisse, à appliquer pistolet. |  | 0.25 | l | 15145.48 | 3786.37
mq07ple010bg |  | Location par jour de nacelle élévatrice à bras articulé, moteur diesel, de 16 m de hauteur maximale de travail, y compris la maintenance et l'assurance de responsabilité civile. |  | 0.012 | U | 49363.65 | 592.36
mo038 |  | Compagnon professionnel III/CP2 peintre. |  | 0.221 | h | 862.91 | 190.7
mo076 |  | Ouvrier professionnel II/OP peintre. |  | 0.221 | h | 636.13 | 140.58
|  | Coûts directs complémentaires |  | 2 | % | 5925.42 | 118.51
[6 empty] | Montant total HT: | 6043.93