## Feuille 1
FSA070 | m² |  | Dallage sec "KNAUF".
Dallage sec F127.es "KNAUF" Brío constituée de plaques de plâtre avec fibre Brío, avec couche de fibre de bois, de 33 mm d'épaisseur totale.
Code interne |  | Désignation |  | Quantité | Unité | Prix unitaire | Prix total
mt18mva080 |  | Film de polyéthylène de 0,2 mm d'épaisseur, pour utilisation en tant que pare-vapeur. |  | 1.1 | m² | 244.43 | 268.87
mt12psk040b |  | Bande périmétrique de laine de roche "KNAUF" de 12 mm d'épaisseur et 100 mm de largeur. |  | 1 | m | 1717.8 | 1717.8
mt12psk030 |  | Granulé de base PA "KNAUF". |  | 10 | l | 305.71 | 3057.1
mt12psk010i |  | Plaque de plâtre avec fibre Brío WF "KNAUF" élément composé, de 33 mm d'épaisseur, composée d'une plaque de 23 mm et 10 mm de fibre de bois. |  | 1 | m² | 28517.27 | 28517.27
mt12pik030 |  | Colle Brio "KNAUF". |  | 0.04 | kg | 10803.97 | 432.16
mt12ptk020b |  | Vis spéciale Brío "KNAUF" 22 mm. |  | 11 | U | 9.21 | 101.31
mt12pik040b |  | Impression Estrichgrund "KNAUF", pour réduire l'absorption et améliorer l'adhérence. |  | 0.05 | kg | 6673.04 | 333.65
mo053 |  | Compagnon professionnel III/CP2 plaquiste. |  | 0.46 | h | 853.3 | 392.52
mo100 |  | Ouvrier professionnel II/OP plaquiste. |  | 0.46 | h | 607.86 | 279.62
|  | Coûts directs complémentaires |  | 2 | % | 35100.3 | 702.01
Coût d'entretien décennal: 1.790,12F CFA les 10 premières années. | [5 empty] | Montant total HT: | 35802.31