## Feuille 1
FSQ090 |  | U | Anneau de polyéthylène pour support de revêtement flottant.
Support de plancher flottant constitué d'anneau de coffrage en polyéthylène, de 2 mm de hauteur, sur nappe drainante, pour le remplissage postérieur avec adhésif cémenteux et la mise en place du revêtement (non compris dans ce prix).
Code interne | Désignation |  |  | Quantité | Unité | Prix unitaire | Prix total
mt18jrs710a | Support de plancher flottant constitué d'anneau de coffrage en polyéthylène, de 2 mm de hauteur et 230 mm de diamètre, pour remplissage avec adhésif cémenteux. |  |  | 1 | U | 706.56 | 706.56
mo011 | Compagnon professionnel III/CP2 monteur. |  |  | 0.139 | h | 853.3 | 118.61
mo080 | Ouvrier professionnel II/OP monteur. |  |  | 0.139 | h | 607.86 | 84.49
| Coûts directs complémentaires |  |  | 2 | % | 909.66 | 18.19
[6 empty] | Montant total HT: | 927.85